## 2018-2019 ТО
Приложение № 1 к договору№/Attachment 1 to contract #_____________ от/dd ___.__.201__г.
ПОДРЯДЧИК/CONTRACTOR: |  |  |  |  | ЗАКАЗЧИК/CLIENT:
____________________________ |  |  |  |  | Генеральный директор/General Director
ООО "Норд Империал"/ LLC Nord Imperial
___________ |  |  |  |  | ____________ А.В. Каратаев/A.V. Karataev
Локальная смета/Local estimate
на ТО СИКН №810 и ИЛН ПСП "Лугинецкое" ООО "Норд Империал" на 2018г./Maintenance of LACT #810 and OTL of CTF Luginetskoye for LLC "Nord Imperial in 2018
№ | Наименование оборудования Equipment name | Обоснование/Justification | Позиция ценника* (стр.) Price book item (page) | Вид ТО Maintenance type | Кол-во ТО Maintenance q-ty | Норма времени, час Time norm, hr | Кол-во оборуд. Equipment q-ty | Итого трудозатрат чел/час Total man hours
1 | Массовый расходомер Micro Motion / flowmeter | Нормы времени на / time norms | п.1.3. | 1 | 11 | 30.3 | 2 | 666.6
2
|  | ТО СИКН / LACT maintenance |  | 3 | 1 | 132 | 2 | 264
2 | Датчик температуры 3144 ("Emerson Process Managament") / temperature gauge | Нормы времени на / time norms | п.1.16. | 1 | 11 | 1.4 | 6 | 92.4
2
|  | ТО СИКН / LACT maintenance |  | 3 | 1 | 12.1 | 6 | 72.6
3 | Датчик давления 3051 / Pressure gauge | Нормы времени на / time norms | п.1.14. | 1 | 11 | 1.4 | 8 | 123.2
2
|  | ТО СИКН / LACT maintenance |  | 3 | 1 | 15.7 | 8 | 125.6
4 | Иникатор свободного газа ИФС-1В-700М / Free gas indicator | Нормы времени на / time norms | п.1.7. | 1 | 11 | 5.98 | 2 | 131.56
2
|  | ТО СИКН / LACT maintenance |  | 3 | 1 | 40 | 2 | 80
5 | Компакт-прувер Sincrotrak S05 / Compact prover | Нормы времени на / time norms | п.4.11 | 1 | 8 | 24.8 | 1 | 198.4
|  |  |  | 2 | 3 | 99.3 | 1 | 297.9
|  | ТО СИКН / LACT maintenance |  | 3 | 1 | 402 | 1 | 402
6 | Электропривод крана манипулятора "Rotork" IQ25 / Arm crane electrical drive | Нормы времени на / time norms | п.1.20. | 1 | 11 | 1 | 1 | 11
2
|  | ТО СИКН / LACT maintenance |  | 3 | 1 | 35.4 | 1 | 35.4
7 | Поточный плотномер Solartron-7835 / Flow density meter | Нормы времени на / time norms | п.1.6. | 1 | 11 | 6.33 | 2 | 139.26
2
|  | ТО СИКН / LACT maintenance |  | 3 | 1 | 199 | 2 | 398
8 | Поточный влагомер / Flow moisture meter | Нормы времени на / time norms | п.1.11. | 1 | 8 | 5.7 | 2 | 91.2
|  |  |  | 2 | 3 | 14.8 | 2 | 88.8
|  | ТО СИКН / LACT maintenance |  | 3 | 1 | 152 | 2 | 304
9 | Автоматический пробоотборник "Стандарт-А" / Automated sampler "Standard-A" | Нормы времени на | п.1.13. | 1 | 8 | 2.17 | 2 | 34.72
|  |  |  | 2 | 3 | 32.6 | 2 | 195.6
|  | ТО СИКН |  | 3 | 1 | 35.1 | 2 | 70.2
10 | Манометры МТИ, М1/4 / Pressure-gauge MTI, M1/4 | Нормы времени на | п.1.21. | 1 | 11 | 0.1 | 14 | 15.4
2
|  | ТО СИКН |  | 3 | 1 | 0.8 | 14 | 11.2
11 | Устройство для определения свободного газа в нефти УОСГ-100СКП / Tool for measuring free gas in oil UOSG-100SKP | Нормы времени на / time norms | п.1.37. | 1 | 11 | 4.8 | 1 | 52.8
2
|  | ТО СИКН / LACT maintenance |  | 3 | 1 | 25.8 | 1 | 25.8
12 | Термометр ТЛ-4 / Temperature meter TL-4 | Нормы времени на / time norms | п.1.22. | 1 | 11 | 0.1 | 7 | 7.7
2
|  | ТО СИКН / LACT maintenance |  | 3 | 1 | 0.5 | 7 | 3.5
13 | Образцовый мерник Seraphin / Gauging tank | Нормы времени на / time norms | п.6.1. | 1
2
|  | ТО СИКН / LACT maintenance |  | 3 | 1 | 81.4 | 1 | 81.4
14 | Соленоидный клапан / Solenoid-operated valve | Нормы времени на / time norms | п.1.31 | 1 | 11 | 0.3 | 2 | 6.6
2
|  | ТО СИКН / LACT maintenance |  | 3 | 1 | 1.4 | 2 | 2.8
15 | Насос для пркачки воды / Water pump | Нормы времени на | п.1.32. | 1 | 11 | 0.9 | 1 | 9.9
2
|  | ТО СИКН |  | 3 | 1 | 8.6 | 1 | 8.6
16 | Источник бесперебойного питания / UPS | Нормы времени на | п.1.33 | 1 | 8 | 1.7 | 1 | 13.6
|  |  |  | 2 | 3 | 11.9 | 1 | 35.7
|  | ТО СИКН |  | 3 | 1 | 27.4 | 1 | 27.4
17 | Счетчик-расходомер UFM-3030 фирмы "Krohne" / Flow meter | Нормы времени на / time norms | п.1.9. | 1 | 11 | 15.29 | 1 | 168.19
2
|  | ТО СИКН / LACT maintenance |  | 3 | 1 | 41.2 | 1 | 41.2
18 | Контроллер управления "Simatic" / Controller | Нормы времени на | п.9.3. | 1 | 8 | 23.2 | 1 | 185.6
|  |  |  | 2 | 3 | 31 | 1 | 93
|  | ТО СИКН |  | 3 | 1 | 100 | 1 | 100
19 | АРМ оператора / operator's workstation | Нормы времени на | п.1.4. | 1 | 12 | 12.3 | 2 | 295.2
2
|  | ТО СИКН |  | 3
20 | Контроллер измерительный FloBoss S600 / Controller | Нормы времени на / time norms | п.1.2. | 1 | 8 | 23 | 2 | 368
|  |  |  | 2 | 3 | 47.1 | 2 | 282.6
|  | ТО СИКН / LACT maintenance |  | 3 | 1 | 160.8 | 2 | 321.6
21 | Вторичная аппаратура компакт-прувера / Compact prover secondary equipment | Нормы времени на / time norms | п.4.12. | 1 | 8 | 0.9 | 1 | 7.2
|  |  |  | 2 | 3 | 8.25 | 1 | 24.75
|  | ТО СИКН / LACT maintenance |  | 3 | 1 | 67 | 1 | 67
22 | Регулятор давления / Pressure regulator | Нормы времени на | п.1.19. | 1 | 11 | 7.75 | 1 | 85.25
2
|  | ТО СИКН |  | 3 | 1 | 61.6 | 1 | 61.6
23 | Шаровые краны / Ball valves | Нормы времени на / time norms | п.1.20. | 1 | 11 | 1 | 6 | 66
2
|  | ТО СИКН / LACT maintenance |  | 3 | 1 | 35.4 | 6 | 212.4
24 | Итого по СИКН / Total for LACT: | [6 empty] | 6504.43
25 | Химико-аналитическая лаборатория / Chemical laboratory | Нормы времени на / time norms |  | 1
|  |  |  | 2 | 4 | 354.76 | 1 | 1419.04
|  | ТО СИКН / LACT maintenance |  | 3
26 | Итого по ХАЛ / Total for chemical lab: | [6 empty] | 1419.04
| Всего трудозатрат (чел/час) / total man hours: | [6 empty] | 7923.47
Отпускная стоимость 1 чел/час (руб.) на 2018г. / Price, 1 man hour in 2018
| Всего по смете ПСП "Лугинецкое" без НДС / Total for Luginetskoye as per estimate, w/o VAT: | [6 empty] | 0
Локальная смета / Local estimate
на ТО СИКН №811 и ИЛН ПСП "Завъялово" ООО "Норд Империал" на 2018г. / Maintenance of LACT #811 and OTL of CTF Zavialovo for LLC "Nord Imperial in 2018
№ | Наименование оборудования Equipment name | Обоснование/Justification | Позиция ценника (стр.) Price book item (page) | Вид ТО Maintenance type | Кол-во ТО Maintenance q-ty | Норма времени, час Time norm, hr | Кол-во оборуд. Equipment q-ty | Итого трудозатрат чел/час Total man hours
1 | Массовый расходомер Micro Motion / flowmeter | Нормы времени на / time norms | п.1.3. | 1 | 11 | 30.3 | 2 | 666.6
2
|  | ТО СИКН / LACT maintenance |  | 3 | 1 | 132 | 2 | 264
2 | Датчик температуры 3144 ("Emerson Process Managament") / temperature gauge | Нормы времени на / time norms | п.1.16. | 1 | 11 | 1.4 | 6 | 92.4
2
|  | ТО СИКН / LACT maintenance |  | 3 | 1 | 12.1 | 6 | 72.6
3 | Датчик давления 3051 / Pressure gauge | Нормы времени на / time norms | п.1.14. | 1 | 11 | 1.4 | 8 | 123.2
2
|  | ТО СИКН / LACT maintenance |  | 3 | 1 | 15.7 | 8 | 125.6
4 | Иникатор свободного газа ИФС-1В-700М / Free gas indicator | Нормы времени на / time norms | п.1.7. | 1 | 11 | 5.98 | 2 | 131.56
2
|  | ТО СИКН / LACT maintenance |  | 3 | 1 | 40 | 2 | 80
5 | Компакт-прувер Sincrotrak S05 / Compact prover | Нормы времени на / time norms | п.4.11 | 1 | 8 | 24.8 | 1 | 198.4
|  |  |  | 2 | 3 | 99.3 | 1 | 297.9
|  | ТО СИКН / LACT maintenance |  | 3 | 1 | 402 | 1 | 402
6 | Электропривод крана манипулятора "Rotork" IQ25 / Arm crane electrical drive | Нормы времени на / time norms | п.1.20. | 1 | 11 | 1 | 1 | 11
2
|  | ТО СИКН / LACT maintenance |  | 3 | 1 | 35.4 | 1 | 35.4
7 | Поточный плотномер Solartron-7835 / Flow density meter | Нормы времени на / time norms | п.1.6. | 1 | 11 | 6.33 | 2 | 139.26
2
|  | ТО СИКН / LACT maintenance |  | 3 | 1 | 199 | 2 | 398
8 | Поточный влагомер / Flow moisture meter | Нормы времени на / time norms | п.1.11. | 1 | 8 | 5.7 | 2 | 91.2
|  |  |  | 2 | 3 | 14.8 | 2 | 88.8
|  | ТО СИКН / LACT maintenance |  | 3 | 1 | 152 | 2 | 304
9 | Автоматический пробоотборник "Стандарт-А" / Automated sampler "Standard-A" | Нормы времени на | п.1.13. | 1 | 8 | 2.17 | 2 | 34.72
|  |  |  | 2 | 3 | 32.6 | 2 | 195.6
|  | ТО СИКН |  | 3 | 1 | 35.1 | 2 | 70.2
10 | Манометры МТИ, М1/4 / Pressure-gauge MTI, M1/4 | Нормы времени на | п.1.21. | 1 | 11 | 0.1 | 14 | 15.4
2
|  | ТО СИКН |  | 3 | 1 | 0.8 | 14 | 11.2
11 | Устройство для определения свободного газа в нефти УОСГ-100СКП / Tool for measuring free gas in oil UOSG-100SKP | Нормы времени на / time norms | п.1.37. | 1 | 11 | 4.8 | 1 | 52.8
2
|  | ТО СИКН / LACT maintenance |  | 3 | 1 | 25.8 | 1 | 25.8
12 | Термометр ТЛ-4 / Temperature meter TL-4 | Нормы времени на / time norms | п.1.22. | 1 | 11 | 0.1 | 7 | 7.7
2
|  | ТО СИКН / LACT maintenance |  | 3 | 1 | 0.5 | 7 | 3.5
13 | Образцовый мерник Seraphin / Gauging tank | Нормы времени на / time norms | п.6.1. | 1
2
|  | ТО СИКН / LACT maintenance |  | 3 | 1 | 81.4 | 1 | 81.4
14 | Соленоидный клапан / Solenoid-operated valve | Нормы времени на / time norms | п.1.31 | 1 | 11 | 0.3 | 2 | 6.6
2
|  | ТО СИКН / LACT maintenance |  | 3 | 1 | 1.4 | 2 | 2.8
15 | Насос для пркачки воды / Water pump | Нормы времени на | п.1.32. | 1 | 11 | 0.9 | 1 | 9.9
2
|  | ТО СИКН |  | 3 | 1 | 8.6 | 1 | 8.6
16 | Источник бесперебойного питания / UPS | Нормы времени на | п.1.33 | 1 | 8 | 1.7 | 1 | 13.6
|  |  |  | 2 | 3 | 11.9 | 1 | 35.7
|  | ТО СИКН |  | 3 | 1 | 27.4 | 1 | 27.4
17 | Счетчик-расходомер UFM-3030 фирмы "Krohne" / Flow meter | Нормы времени на / time norms | п.1.9. | 1 | 11 | 15.29 | 1 | 168.19
2
|  | ТО СИКН / LACT maintenance |  | 3 | 1 | 41.2 | 1 | 41.2
18 | Контроллер управления "Simatic" / Controller | Нормы времени на | п.9.3. | 1 | 8 | 23.2 | 1 | 185.6
|  |  |  | 2 | 3 | 31 | 1 | 93
|  | ТО СИКН |  | 3 | 1 | 100 | 1 | 100
19 | АРМ оператора / operator's workstation | Нормы времени на | п.1.4. | 1 | 12 | 12.3 | 2 | 295.2
2
|  | ТО СИКН |  | 3
20 | Контроллер измерительный FloBoss S600 / Controller | Нормы времени на / time norms | п.1.2. | 1 | 8 | 23 | 2 | 368
|  |  |  | 2 | 3 | 47.1 | 2 | 282.6
|  | ТО СИКН / LACT maintenance |  | 3 | 1 | 160.8 | 2 | 321.6
21 | Вторичная аппаратура компакт-прувера / Compact prover secondary equipment | Нормы времени на / time norms | п.4.12. | 1 | 8 | 0.9 | 1 | 7.2
|  |  |  | 2 | 3 | 8.25 | 1 | 24.75
|  | ТО СИКН / LACT maintenance |  | 3 | 1 | 67 | 1 | 67
22 | Регулятор давления / Pressure regulator | Нормы времени на | п.1.19. | 1 | 11 | 7.75 | 1 | 85.25
2
|  | ТО СИКН |  | 3 | 1 | 61.6 | 1 | 61.6
23 | Шаровые краны / Ball valves | Нормы времени на / time norms | п.1.20. | 1 | 11 | 1 | 6 | 66
2
|  | ТО СИКН / LACT maintenance |  | 3 | 1 | 35.4 | 6 | 212.4
24 | Итого по СИКН / Total for LACT: | [6 empty] | 6504.43
25 | Химико-аналитическая лаборатория / Chemical laboratory | Нормы времени на / time norms |  | 1
|  |  |  | 2 | 4 | 354.76 | 1 | 1419.04
|  | ТО СИКН / LACT maintenance |  | 3
26 | Итого по ХАЛ / Total for chemical lab: | [6 empty] | 1419.04
| Всего трудозатрат (чел/час) / total man hours: | [6 empty] | 7923.47
Отпускная стоимость 1 чел/час (руб.) на 2018г. / Price, 1 man hour in 2018
| Всего по смете ПСП "Завьялово" без НДС / Total for Zavialovo as per estimate, w/o VAT: | [6 empty] | 0
| ИТОГО по смете на 2018г. без НДС / Total as per estimate for 2018 w/o VAT: | [6 empty] | 0
| ВСЕГО по смете на 2018г. с НДС / Total as per estimate for 2018 w/ VAT: | [6 empty] | 0
Локальная смета / Local estimate
на ТО СИКН №810 и ИЛН ПСП "Лугинецкое" ООО "Норд Империал" на 2019г. / Maintenance of LACT #810 and OTL of CTF Luginetskoye for LLC "Nord Imperial in 2019
№ | Наименование оборудования Equipment name | Обоснование/Justification | Позиция ценника (стр.) Price book item (page) | Вид ТО Maintenance type | Кол-во ТО Maintenance q-ty | Норма времени, час Time norm, hr | Кол-во оборуд. Equipment q-ty | Итого трудозатрат чел/час Total man hours
1 | Массовый расходомер Micro Motion / flowmeter | Нормы времени на / time norms | п.1.3. | 1 | 11 | 30.3 | 2 | 666.6
2
|  | ТО СИКН / LACT maintenance |  | 3 | 1 | 132 | 2 | 264
2 | Датчик температуры 3144 ("Emerson Process Managament") / temperature gauge | Нормы времени на / time norms | п.1.16. | 1 | 11 | 1.4 | 6 | 92.4
2
|  | ТО СИКН / LACT maintenance |  | 3 | 1 | 12.1 | 6 | 72.6
3 | Датчик давления 3051 / Pressure gauge | Нормы времени на / time norms | п.1.14. | 1 | 11 | 1.4 | 8 | 123.2
2
|  | ТО СИКН / LACT maintenance |  | 3 | 1 | 15.7 | 8 | 125.6
4 | Иникатор свободного газа ИФС-1В-700М / Free gas indicator | Нормы времени на / time norms | п.1.7. | 1 | 11 | 5.98 | 2 | 131.56
2
|  | ТО СИКН / LACT maintenance |  | 3 | 1 | 40 | 2 | 80
5 | Компакт-прувер Sincrotrak S05 / Compact prover | Нормы времени на / time norms | п.4.11 | 1 | 8 | 24.8 | 1 | 198.4
|  |  |  | 2 | 3 | 99.3 | 1 | 297.9
|  | ТО СИКН / LACT maintenance |  | 3 | 1 | 402 | 1 | 402
6 | Электропривод крана манипулятора "Rotork" IQ25 / Arm crane electrical drive | Нормы времени на / time norms | п.1.20. | 1 | 11 | 1 | 1 | 11
2
|  | ТО СИКН / LACT maintenance |  | 3 | 1 | 35.4 | 1 | 35.4
7 | Поточный плотномер Solartron-7835 / Flow density meter | Нормы времени на / time norms | п.1.6. | 1 | 11 | 6.33 | 2 | 139.26
2
|  | ТО СИКН / LACT maintenance |  | 3 | 1 | 199 | 2 | 398
8 | Поточный влагомер / Flow moisture meter | Нормы времени на / time norms | п.1.11. | 1 | 8 | 5.7 | 2 | 91.2
|  |  |  | 2 | 3 | 14.8 | 2 | 88.8
|  | ТО СИКН / LACT maintenance |  | 3 | 1 | 152 | 2 | 304
9 | Автоматический пробоотборник "Стандарт-А" / Automated sampler "Standard-A" | Нормы времени на / time norms | п.1.13. | 1 | 8 | 2.17 | 2 | 34.72
|  |  |  | 2 | 3 | 32.6 | 2 | 195.6
|  | Нормы времени на / time norms |  | 3 | 1 | 35.1 | 2 | 70.2
10 | Манометры МТИ, М1/4 / Pressure-gauge MTI, M1/4 |  | п.1.21. | 1 | 11 | 0.1 | 14 | 15.4
|  | Нормы времени на / time norms |  | 2
|  |  |  | 3 | 1 | 0.8 | 14 | 11.2
11 | Устройство для определения свободного газа в нефти УОСГ-100СКП / Tool for measuring free gas in oil UOSG-100SKP | Нормы времени на / time norms | п.1.37. | 1 | 11 | 4.8 | 1 | 52.8
2
|  | ТО СИКН / LACT maintenance |  | 3 | 1 | 25.8 | 1 | 25.8
12 | Термометр ТЛ-4 / Temperature meter TL-4 | Нормы времени на / time norms | п.1.22. | 1 | 11 | 0.1 | 7 | 7.7
2
|  | ТО СИКН / LACT maintenance |  | 3 | 1 | 0.5 | 7 | 3.5
13 | Образцовый мерник Seraphin / Gauging tank | Нормы времени на / time norms | п.6.1. | 1
2
|  | ТО СИКН / LACT maintenance |  | 3 | 1 | 81.4 | 1 | 81.4
14 | Соленоидный клапан / Solenoid-operated valve | Нормы времени на / time norms | п.1.31 | 1 | 11 | 0.3 | 2 | 6.6
2
|  | ТО СИКН / LACT maintenance |  | 3 | 1 | 1.4 | 2 | 2.8
15 | Насос для пркачки воды / Water pump | Нормы времени на / time norms | п.1.32. | 1 | 11 | 0.9 | 1 | 9.9
2
|  | Нормы времени на / time norms |  | 3 | 1 | 8.6 | 1 | 8.6
16 | Источник бесперебойного питания / UPS |  | п.1.33 | 1 | 8 | 1.7 | 1 | 13.6
|  | Нормы времени на / time norms |  | 2 | 3 | 11.9 | 1 | 35.7
|  |  |  | 3 | 1 | 27.4 | 1 | 27.4
17 | Счетчик-расходомер UFM-3030 фирмы "Krohne" / Flow meter | Нормы времени на / time norms | п.1.9. | 1 | 11 | 15.29 | 1 | 168.19
2
|  | ТО СИКН / LACT maintenance |  | 3 | 1 | 41.2 | 1 | 41.2
18 | Контроллер управления "Simatic" / Controller | Нормы времени на | п.9.3. | 1 | 8 | 23.2 | 1 | 185.6
|  |  |  | 2 | 3 | 31 | 1 | 93
|  | ТО СИКН |  | 3 | 1 | 100 | 1 | 100
19 | АРМ оператора / operator's workstation | Нормы времени на | п.1.4. | 1 | 12 | 12.3 | 2 | 295.2
2
|  | ТО СИКН |  | 3
20 | Контроллер измерительный FloBoss S600 / Controller | Нормы времени на / time norms | п.1.2. | 1 | 8 | 23 | 2 | 368
|  |  |  | 2 | 3 | 47.1 | 2 | 282.6
|  | ТО СИКН / LACT maintenance |  | 3 | 1 | 160.8 | 2 | 321.6
21 | Вторичная аппаратура компакт-прувера / Compact prover secondary equipment | Нормы времени на / time norms | п.4.12. | 1 | 8 | 0.9 | 1 | 7.2
|  |  |  | 2 | 3 | 8.25 | 1 | 24.75
|  | ТО СИКН / LACT maintenance |  | 3 | 1 | 67 | 1 | 67
22 | Регулятор давления / Pressure regulator | Нормы времени на | п.1.19. | 1 | 11 | 7.75 | 1 | 85.25
2
|  | ТО СИКН |  | 3 | 1 | 61.6 | 1 | 61.6
23 | Шаровые краны / Ball valves | Нормы времени на / time norms | п.1.20. | 1 | 11 | 1 | 6 | 66
2
|  | ТО СИКН / LACT maintenance |  | 3 | 1 | 35.4 | 6 | 212.4
24 | Итого по СИКН / Total for LACT: | [6 empty] | 6504.43
25 | Химико-аналитическая лаборатория / Chemical laboratory | Нормы времени на / time norms |  | 1
|  |  |  | 2 | 4 | 354.76 | 1 | 1419.04
|  | ТО СИКН / LACT maintenance |  | 3
26 | Итого по ХАЛ / Total for chemical lab: | [6 empty] | 1419.04
| Всего трудозатрат (чел/час) / total man hours: | [6 empty] | 7923.47
Отпускная стоимость 1 чел/час (руб.) на 2019г. / Price, 1 man hour in 2019
| Всего по смете ПСП "Лугинецкое" без НДС / Total for Luginetskoye as per estimate, w/o VAT: | [6 empty] | 0
Локальная смета / Local estimate
на ТО СИКН №811 и ИЛН ПСП "Завъялово" ООО "Норд Империал" на 2019г. / Maintenance of LACT #811 and OTL of CTF Zavialovo for LLC "Nord Imperial in 2017
№ | Наименование оборудования | Обоснование | Позиция ценника (стр.) | Вид ТО | Кол-во ТО | Норма времени, час | Кол-во оборуд. | Итого трудозатрат чел/час
1 | Массовый расходомер Micro Motion / flowmeter | Нормы времени на / time norms | п.1.3. | 1 | 11 | 30.3 | 2 | 666.6
2
|  | ТО СИКН / LACT maintenance |  | 3 | 1 | 132 | 2 | 264
2 | Датчик температуры 3144 ("Emerson Process Managament") / temperature gauge | Нормы времени на / time norms | п.1.16. | 1 | 11 | 1.4 | 6 | 92.4
2
|  | ТО СИКН / LACT maintenance |  | 3 | 1 | 12.1 | 6 | 72.6
3 | Датчик давления 3051 / Pressure gauge | Нормы времени на / time norms | п.1.14. | 1 | 11 | 1.4 | 8 | 123.2
2
|  | ТО СИКН / LACT maintenance |  | 3 | 1 | 15.7 | 8 | 125.6
4 | Иникатор свободного газа ИФС-1В-700М / Free gas indicator | Нормы времени на / time norms | п.1.7. | 1 | 11 | 5.98 | 2 | 131.56
2
|  | ТО СИКН / LACT maintenance |  | 3 | 1 | 40 | 2 | 80
5 | Компакт-прувер Sincrotrak S05 / Compact prover | Нормы времени на / time norms | п.4.11 | 1 | 8 | 24.8 | 1 | 198.4
|  |  |  | 2 | 3 | 99.3 | 1 | 297.9
|  | ТО СИКН / LACT maintenance |  | 3 | 1 | 402 | 1 | 402
6 | Электропривод крана манипулятора "Rotork" IQ25 / Arm crane electrical drive | Нормы времени на / time norms | п.1.20. | 1 | 11 | 1 | 1 | 11
2
|  | ТО СИКН / LACT maintenance |  | 3 | 1 | 35.4 | 1 | 35.4
7 | Поточный плотномер Solartron-7835 / Flow density meter | Нормы времени на / time norms | п.1.6. | 1 | 11 | 6.33 | 2 | 139.26
2
|  | ТО СИКН / LACT maintenance |  | 3 | 1 | 199 | 2 | 398
8 | Поточный влагомер / Flow moisture meter | Нормы времени на / time norms | п.1.11. | 1 | 8 | 5.7 | 2 | 91.2
|  |  |  | 2 | 3 | 14.8 | 2 | 88.8
|  | ТО СИКН / LACT maintenance |  | 3 | 1 | 152 | 2 | 304
9 | Автоматический пробоотборник "Стандарт-А" / Automated sampler "Standard-A" | Нормы времени на / time norms | п.1.13. | 1 | 8 | 2.17 | 2 | 34.72
|  |  |  | 2 | 3 | 32.6 | 2 | 195.6
|  | ТО СИКН / LACT maintenance |  | 3 | 1 | 35.1 | 2 | 70.2
10 | Манометры МТИ, М1/4 / Pressure-gauge MTI, M1/4 | Нормы времени на / time norms | п.1.21. | 1 | 11 | 0.1 | 14 | 15.4
2
|  | ТО СИКН / LACT maintenance |  | 3 | 1 | 0.8 | 14 | 11.2
11 | Устройство для определения свободного газа в нефти УОСГ-100СКП / Tool for measuring free gas in oil UOSG-100SKP | Нормы времени на / time norms | п.1.37. | 1 | 11 | 4.8 | 1 | 52.8
2
|  | ТО СИКН / LACT maintenance |  | 3 | 1 | 25.8 | 1 | 25.8
12 | Термометр ТЛ-4 / Temperature meter TL-4 | Нормы времени на / time norms | п.1.22. | 1 | 11 | 0.1 | 7 | 7.7
2
|  | ТО СИКН / LACT maintenance |  | 3 | 1 | 0.5 | 7 | 3.5
13 | Образцовый мерник Seraphin / Gauging tank | Нормы времени на / time norms | п.6.1. | 1
2
|  | ТО СИКН / LACT maintenance |  | 3 | 1 | 81.4 | 1 | 81.4
14 | Соленоидный клапан / Solenoid-operated valve | Нормы времени на / time norms | п.1.31 | 1 | 11 | 0.3 | 2 | 6.6
2
|  | ТО СИКН / LACT maintenance |  | 3 | 1 | 1.4 | 2 | 2.8
15 | Насос для пркачки воды / Water pump | Нормы времени на / time norms | п.1.32. | 1 | 11 | 0.9 | 1 | 9.9
2
|  | ТО СИКН / LACT maintenance |  | 3 | 1 | 8.6 | 1 | 8.6
16 | Источник бесперебойного питания / UPS | Нормы времени на / time norms | п.1.33 | 1 | 8 | 1.7 | 1 | 13.6
|  |  |  | 2 | 3 | 11.9 | 1 | 35.7
|  | ТО СИКН / LACT maintenance |  | 3 | 1 | 27.4 | 1 | 27.4
17 | Счетчик-расходомер UFM-3030 фирмы "Krohne" / Flow meter | Нормы времени на / time norms | п.1.9. | 1 | 11 | 15.29 | 1 | 168.19
2
|  | ТО СИКН / LACT maintenance |  | 3 | 1 | 41.2 | 1 | 41.2
18 | Контроллер управления "Simatic" / Controller | Нормы времени на / time norms | п.9.3. | 1 | 8 | 23.2 | 1 | 185.6
|  |  |  | 2 | 3 | 31 | 1 | 93
|  | ТО СИКН / LACT maintenance |  | 3 | 1 | 100 | 1 | 100
19 | АРМ оператора / operator's workstation | Нормы времени на / time norms | п.1.4. | 1 | 12 | 12.3 | 2 | 295.2
2
|  | ТО СИКН / LACT maintenance |  | 3
20 | Контроллер измерительный FloBoss S600 / Controller | Нормы времени на / time norms | п.1.2. | 1 | 8 | 23 | 2 | 368
|  |  |  | 2 | 3 | 47.1 | 2 | 282.6
|  | ТО СИКН / LACT maintenance |  | 3 | 1 | 160.8 | 2 | 321.6
21 | Вторичная аппаратура компакт-прувера / Compact prover secondary equipment | Нормы времени на / time norms | п.4.12. | 1 | 8 | 0.9 | 1 | 7.2
|  |  |  | 2 | 3 | 8.25 | 1 | 24.75
|  | ТО СИКН / LACT maintenance |  | 3 | 1 | 67 | 1 | 67
22 | Регулятор давления / Pressure regulator | Нормы времени на / time norms | п.1.19. | 1 | 11 | 7.75 | 1 | 85.25
2
|  | ТО СИКН / LACT maintenance |  | 3 | 1 | 61.6 | 1 | 61.6
23 | Шаровые краны / Ball valves | Нормы времени на / time norms | п.1.20. | 1 | 11 | 1 | 6 | 66
2
|  | ТО СИКН / LACT maintenance |  | 3 | 1 | 35.4 | 6 | 212.4
24 | Итого по СИКН / Total for LACT: | [6 empty] | 6504.43
25 | Химико-аналитическая лаборатория / Chemical laboratory | Нормы времени на / time norms |  | 1
|  |  |  | 2 | 4 | 354.76 | 1 | 1419.04
|  | ТО СИКН / LACT maintenance |  | 3
26 | Итого по ХАЛ / Total for chemical lab: | [6 empty] | 1419.04
| Всего трудозатрат (чел/час) / total man hours: | [6 empty] | 7923.47
Отпускная стоимость 1 чел/час (руб.) на 2019г. / Price, 1 man hour in 2019
| Всего по смете ПСП "Завьялово" без НДС / Total for Zavialovo as per estimate, w/o VAT: | [6 empty] | 0
| ИТОГО по смете на 2019г. без НДС / Total as per estimate for 2019 w/o VAT: | [6 empty] | 0
| ВСЕГО по смете на 2019г. с НДС / Total as per estimate for 2019 w/ VAT: | [6 empty] | 0
| * - "Нормы времени на наладочные работы, техническое обслуживание, метрологическое обеспечение и ремонт систем измерения количества нефти, средств измерений и автоматики, применяемых в нефтяной промышленности." ОАО "Нефтеавтоматика" 2004г. | [7 empty] | .